## Sheet1
西华大学档案馆档案柜政府采购项目需求清单
序号 | 货品名称 | 图片 | 配置参数及要求 | 数量 | 单位
1 | 五节档案柜 |  | 五节柜参数： 规格：W950*D410*H400mm*5+80mm底脚，柜内高度不低于370mm 技术参数： 1、基材：冷轧钢板，喷涂件涂层无漏喷、锈蚀，涂层光滑均匀，色泽一致，无流挂、疙瘩、皱皮、飞漆等缺陷，涂层厚度60-130um,金属喷漆（塑）涂层冲击高度400mm,无剥落、裂纹、皱纹，耐腐蚀100h内，观察在溶液中样板上划道两侧3mm以外，无鼓泡产生，100h后，检查划道两侧3mm外，无锈迹、剥落、起皱、变色和失光等现象，乙性盐雾试验（ASS）连续喷雾200h以上镀（涂）层对基体的保护等级≥9级、镀（涂）层本身耐腐蚀等级≥9级，漆膜硬度≥5H，产品涂层和覆面层中可溶性重金属可溶性铅≤0.5mg/kg、可溶性镉≤0.5mg/kg、可溶性铬≤0.5mg/kg、可溶性汞≤0.5mg/kg，下屈服强度≥300MPa，化学成分（C、Si、Mn、P、S）检测合格，尺寸偏差(厚度)1±0.07mm，显微组织铁素体+珠光体组织，珠光体有球化倾向。 2、塑粉：筛余物(125μm或商定)全部通过，涂膜外观正常，铅笔硬度(内聚破坏中擦伤)≥5H，耐磨性(750g/500r)≤45mg，耐沸水性2h无异常，多溴联苯≤5mg/kg，邻苯二甲酸酯DBP、BBP、DEHP、DNOP、DINP、DIDP≤0.1%，重金属可溶性铅≤0.5mg/kg、可溶性镉≤0.5mg/kg、可溶性铬≤0.5mg/kg、可溶性汞≤0.5mg/kg，弯曲试验≤3mm，涂层无开裂或从底材上剥落。 3、五金件：锁，乙性盐雾试验（ASS）连续喷雾100h镀（涂）层对基体的保护等级≥9级、镀（涂）层本身耐腐蚀等级≥9级，锁芯拨动件在承受070N·m扭矩后，能正常使用，锁舌在承受200N侧向静载荷后，能正常使用，锁头固定连接静拉力经测试后无松动，钥匙插入锁芯旋转灵活，锁开、关无卡阻现象，电镀层表面无剥落、返锈、毛刺，表面无烧焦、起泡、针孔、裂纹、花斑(不包括镀彩锌) 和划痕。 4、成品符合GB/T 3325-2017标准要求。 5、需现场测量，确保尺寸、款式和功能与档案馆在用柜子基本一致。 | 220 | 组